## KESSEL Entwässerungstechnik
KESSEL Entwässerungstechnik
Name | GTIN | HAN | Art Fördermedium | Bauart Hebeanlage | Breite (mm) | Höhe (mm) | Anschlussnennweite druckseitig | Anschlussnennweite saugseitig | Anschluss Zulauf | Elektrischer Anschluss | Frequenz | Isolationsklasse nach IEC | Netzanschluss | Schutzart | Werkstoff des Pumpengehäuses | Werkstoff Pumpengehäuse | Anzahl Pumpen | Drehzahl (1/min) | Durchmesser Anschluss Druckseite (mm) | Inhalt/Nennvolumen Behälter (l) | max. Förderhöhe (m) | max. Förderstrom (m³/h) | max. Korngröße (m) | Motorausgangsleistung (P2) (W) | Nennleistung (P1) (W) | Nennstrom (A) | Umgebungstemperatur (°C) | Communication | Kabellänge | Medium temperature (continuous) | Mit Rückschlagklappe | Nominal operating mode | Supporting protocol for Modbus RTU | Bilder
KESSEL-Rückstauhebeanlage Duo Ecolift XL |  |  | Schmutzwasser, fäkalienfrei, Schmutzwasser, fäkalienhaltig | Doppelpumpenanlage, Hybrid: Gefälleentwässerung und Rückstau-Pumpfunktion | 1.200 | 657 - 785 | DN 80 | DN 150 | Rohrende | Anschlusskabel mit Stecker | 50 Hz | F | 230V, 400V | IP68 | Gusseisen | Gusseisen | 2 | 1.370 - 2.890 | 90 | 65 | 7,5 - 21 | 28 - 45 | 0,04 | 1.100 - 3.500 | 1.400 - 4.200 | 2,7 - 7,5 | 0 - 50 | Prepared | 10 m | 40 °C | ja | S3, S1 | true | https://cdn.heinze.de/m2/56/61356/images/02/47320002px2715x1920.webp https://cdn.heinze.de/m2/56/61356/images/86/47320086px2715x1920.webp https://cdn.heinze.de/m2/56/61356/images/96/47319996px2715x1920.webp https://cdn.heinze.de/m2/56/61356/images/74/47320074px2715x1920.webp https://cdn.heinze.de/m2/56/61356/images/42/47320242px2715x1920.webp https://cdn.heinze.de/m2/56/61356/images/48/47320248px2715x1920.webp https://cdn.heinze.de/m2/56/61356/images/04/47320104px2715x1920.webp https://cdn.heinze.de/m2/56/61356/images/68/47320068px2715x1920.webp https://cdn.heinze.de/m2/56/61356/images/78/47320278px2715x1920.webp https://cdn.heinze.de/m2/56/61356/images/94/47320194px2715x1920.webp https://cdn.heinze.de/m2/56/61356/images/34/47320134px2715x1920.webp https://cdn.heinze.de/m2/56/61356/images/10/47320310px2715x1920.webp https://cdn.heinze.de/m2/56/61356/images/04/47320304px2715x1920.webp https://cdn.heinze.de/m2/56/61356/images/10/47320110px2715x1920.webp https://cdn.heinze.de/m2/56/61356/images/28/47320128px2715x1920.webp https://cdn.heinze.de/m2/56/61356/images/38/47320038px2715x1920.webp https://cdn.heinze.de/m2/56/61356/images/26/47320026px2715x1920.webp https://cdn.heinze.de/m2/56/61356/images/70/47320170px2715x1920.webp https://cdn.heinze.de/m2/56/61356/images/44/47320044px2715x1920.webp https://cdn.heinze.de/m2/56/61356/images/72/47320272px2715x1920.webp https://cdn.heinze.de/m2/56/61356/images/64/47320164px2715x1920.webp https://cdn.heinze.de/m2/56/61356/images/22/47320122px2715x1920.webp https://cdn.heinze.de/m2/56/61356/images/52/47320152px2715x1920.webp https://cdn.heinze.de/m2/56/61356/images/50/47320050px2715x1920.webp https://cdn.heinze.de/m2/56/61356/images/40/47320140px2715x1920.webp https://cdn.heinze.de/m2/56/61356/images/56/47320056px2715x1920.webp https://cdn.heinze.de/m2/56/61356/images/88/47320188px2715x1920.webp https://cdn.heinze.de/m2/56/61356/images/94/47320294px2715x1920.webp https://cdn.heinze.de/m2/56/61356/images/46/47320146px2715x1920.webp https://cdn.heinze.de/m2/56/61356/images/00/47320200px2715x1920.webp https://cdn.heinze.de/m2/56/61356/images/14/47320014px2715x1920.webp https://cdn.heinze.de/m2/56/61356/images/88/47320288px2715x1920.webp https://cdn.heinze.de/m2/56/61356/images/06/47320006px764x1080.webp https://cdn.heinze.de/m2/56/61356/images/90/47320090px764x1080.webp https://cdn.heinze.de/m2/56/61356/images/00/47320000px764x1080.webp https://cdn.heinze.de/m2/56/61356/images/78/47320078px764x1080.webp https://cdn.heinze.de/m2/56/61356/images/46/47320246px764x1080.webp https://cdn.heinze.de/m2/56/61356/images/52/47320252px764x1080.webp https://cdn.heinze.de/m2/56/61356/images/08/47320108px764x1080.webp https://cdn.heinze.de/m2/56/61356/images/72/47320072px764x1080.webp https://cdn.heinze.de/m2/56/61356/images/82/47320282px764x1080.webp https://cdn.heinze.de/m2/56/61356/images/98/47320198px764x1080.webp https://cdn.heinze.de/m2/56/61356/images/38/47320138px764x1080.webp https://cdn.heinze.de/m2/56/61356/images/14/47320314px764x1080.webp https://cdn.heinze.de/m2/56/61356/images/08/47320308px764x1080.webp https://cdn.heinze.de/m2/56/61356/images/14/47320114px764x1080.webp https://cdn.heinze.de/m2/56/61356/images/32/47320132px764x1080.webp https://cdn.heinze.de/m2/56/61356/images/42/47320042px764x1080.webp https://cdn.heinze.de/m2/56/61356/images/30/47320030px764x1080.webp https://cdn.heinze.de/m2/56/61356/images/74/47320174px764x1080.webp https://cdn.heinze.de/m2/56/61356/images/48/47320048px764x1080.webp https://cdn.heinze.de/m2/56/61356/images/76/47320276px764x1080.webp https://cdn.heinze.de/m2/56/61356/images/68/47320168px764x1080.webp https://cdn.heinze.de/m2/56/61356/images/26/47320126px764x1080.webp https://cdn.heinze.de/m2/56/61356/images/56/47320156px764x1080.webp https://cdn.heinze.de/m2/56/61356/images/54/47320054px764x1080.webp https://cdn.heinze.de/m2/56/61356/images/44/47320144px764x1080.webp https://cdn.heinze.de/m2/56/61356/images/60/47320060px764x1080.webp https://cdn.heinze.de/m2/56/61356/images/92/47320192px764x1080.webp https://cdn.heinze.de/m2/56/61356/images/98/47320298px764x1080.webp https://cdn.heinze.de/m2/56/61356/images/50/47320150px764x1080.webp https://cdn.heinze.de/m2/56/61356/images/04/47320204px764x1080.webp https://cdn.heinze.de/m2/56/61356/images/18/47320018px764x1080.webp https://cdn.heinze.de/m2/56/61356/images/92/47320292px764x1080.webp https://cdn.heinze.de/m2/56/61356/images/04/47320004px1528x1080.webp https://cdn.heinze.de/m2/56/61356/images/88/47320088px1528x1080.webp https://cdn.heinze.de/m2/56/61356/images/98/47319998px1528x1080.webp https://cdn.heinze.de/m2/56/61356/images/76/47320076px1528x1080.webp https://cdn.heinze.de/m2/56/61356/images/44/47320244px1528x1080.webp https://cdn.heinze.de/m2/56/61356/images/50/47320250px1528x1080.webp https://cdn.heinze.de/m2/56/61356/images/06/47320106px1528x1080.webp https://cdn.heinze.de/m2/56/61356/images/70/47320070px1528x1080.webp https://cdn.heinze.de/m2/56/61356/images/80/47320280px1528x1080.webp https://cdn.heinze.de/m2/56/61356/images/96/47320196px1528x1080.webp https://cdn.heinze.de/m2/56/61356/images/36/47320136px1528x1080.webp https://cdn.heinze.de/m2/56/61356/images/12/47320312px1528x1080.webp https://cdn.heinze.de/m2/56/61356/images/06/47320306px1528x1080.webp https://cdn.heinze.de/m2/56/61356/images/12/47320112px1528x1080.webp https://cdn.heinze.de/m2/56/61356/images/30/47320130px1528x1080.webp https://cdn.heinze.de/m2/56/61356/images/40/47320040px1528x1080.webp https://cdn.heinze.de/m2/56/61356/images/28/47320028px1528x1080.webp https://cdn.heinze.de/m2/56/61356/images/72/47320172px1528x1080.webp https://cdn.heinze.de/m2/56/61356/images/46/47320046px1528x1080.webp https://cdn.heinze.de/m2/56/61356/images/74/47320274px1528x1080.webp https://cdn.heinze.de/m2/56/61356/images/66/47320166px1528x1080.webp https://cdn.heinze.de/m2/56/61356/images/24/47320124px1528x1080.webp https://cdn.heinze.de/m2/56/61356/images/54/47320154px1528x1080.webp https://cdn.heinze.de/m2/56/61356/images/52/47320052px1528x1080.webp https://cdn.heinze.de/m2/56/61356/images/42/47320142px1528x1080.webp https://cdn.heinze.de/m2/56/61356/images/58/47320058px1528x1080.webp https://cdn.heinze.de/m2/56/61356/images/90/47320190px1528x1080.webp https://cdn.heinze.de/m2/56/61356/images/96/47320296px1528x1080.webp https://cdn.heinze.de/m2/56/61356/images/48/47320148px1528x1080.webp https://cdn.heinze.de/m2/56/61356/images/02/47320202px1528x1080.webp https://cdn.heinze.de/m2/56/61356/images/16/47320016px1528x1080.webp https://cdn.heinze.de/m2/56/61356/images/90/47320290px1528x1080.webp
KESSEL-Rückstauhebeanlage Ecolift XL Duo, 1 mot. Klappe, SPF 1400-S1 | 4026092068434 | 8741026 | Schmutzwasser, fäkalienfrei, Schmutzwasser, fäkalienhaltig | Doppelpumpenanlage, Hybrid: Gefälleentwässerung und Rückstau-Pumpfunktion | 1.200 | 695 | DN 80 | DN 150 | Rohrende | Anschlusskabel mit Stecker | 50 Hz | F | 230V | IP68 | Gusseisen | Gusseisen | 2 | 1.420 | 90 | 65 | 7,5 | 28 | 0,04 | 1.100 | 1.600 | 7,3 | 0 - 50 | Prepared | 10 m | 40 °C | ja | S1 | true | https://cdn.heinze.de/m2/56/61356/images/48/47320248px2715x1920.webp https://cdn.heinze.de/m2/56/61356/images/52/47320252px764x1080.webp https://cdn.heinze.de/m2/56/61356/images/50/47320250px1528x1080.webp
KESSEL-Rückstauhebeanlage Ecolift XL Duo, 1 mot. Klappe, SPF 1400-S1, Konus | 4026092070734 | 8741064 | Schmutzwasser, fäkalienfrei, Schmutzwasser, fäkalienhaltig | Doppelpumpenanlage, Hybrid: Gefälleentwässerung und Rückstau-Pumpfunktion | 1.200 | 785 | DN 80 | DN 150 | Rohrende | Anschlusskabel mit Stecker | 50 Hz | F | 230V | IP68 | Gusseisen | Gusseisen | 2 | 1.420 | 90 | 65 | 7,5 | 28 | 0,04 | 1.100 | 1.600 | 7,3 | 0 - 50 | Prepared | 10 m | 40 °C | ja | S1 | true | https://cdn.heinze.de/m2/56/61356/images/04/47320104px2715x1920.webp https://cdn.heinze.de/m2/56/61356/images/08/47320108px764x1080.webp https://cdn.heinze.de/m2/56/61356/images/06/47320106px1528x1080.webp
KESSEL-Rückstauhebeanlage Ecolift XL Duo, 1 mot. Klappe, SPF 1400-S3 | 4026092068397 | 8741022 | Schmutzwasser, fäkalienfrei, Schmutzwasser, fäkalienhaltig | Doppelpumpenanlage, Hybrid: Gefälleentwässerung und Rückstau-Pumpfunktion | 1.200 | 695 | DN 80 | DN 150 | Rohrende | Anschlusskabel mit Stecker | 50 Hz | F | 230V | IP68 | Gusseisen | Gusseisen | 2 | 1.370 | 90 | 65 | 7,5 | 28 | 0,04 | 1.100 | 1.600 | 7,3 | 0 - 50 | Prepared | 10 m | 40 °C | ja | S3 | true | https://cdn.heinze.de/m2/56/61356/images/42/47320242px2715x1920.webp https://cdn.heinze.de/m2/56/61356/images/46/47320246px764x1080.webp https://cdn.heinze.de/m2/56/61356/images/44/47320244px1528x1080.webp
KESSEL-Rückstauhebeanlage Ecolift XL Duo, 1 mot. Klappe, SPF 1400-S3, Konus | 4026092070697 | 8741060 | Schmutzwasser, fäkalienfrei, Schmutzwasser, fäkalienhaltig | Doppelpumpenanlage, Hybrid: Gefälleentwässerung und Rückstau-Pumpfunktion | 1.200 | 785 | DN 80 | DN 150 | Rohrende | Anschlusskabel mit Stecker | 50 Hz | F | 230V | IP68 | Gusseisen | Gusseisen | 2 | 1.370 | 90 | 65 | 7,5 | 28 | 0,04 | 1.100 | 1.600 | 7,3 | 0 - 50 | Prepared | 10 m | 40 °C | ja | S3 | true | https://cdn.heinze.de/m2/56/61356/images/74/47320074px2715x1920.webp https://cdn.heinze.de/m2/56/61356/images/78/47320078px764x1080.webp https://cdn.heinze.de/m2/56/61356/images/76/47320076px1528x1080.webp
KESSEL-Rückstauhebeanlage Ecolift XL Duo, 1 mot. Klappe, SPF 1500-S1 | 4026092068441 | 8741027 | Schmutzwasser, fäkalienfrei, Schmutzwasser, fäkalienhaltig | Doppelpumpenanlage, Hybrid: Gefälleentwässerung und Rückstau-Pumpfunktion | 1.200 | 695 | DN 80 | DN 150 | Rohrende | Anschlusskabel mit Stecker | 50 Hz | F | 400V | IP68 | Gusseisen | Gusseisen | 2 | 1.415 | 90 | 65 | 7,5 | 28 | 0,04 | 1.100 | 1.400 | 2,7 | 0 - 50 | Prepared | 10 m | 40 °C | ja | S1 | true | https://cdn.heinze.de/m2/56/61356/images/04/47320304px2715x1920.webp https://cdn.heinze.de/m2/56/61356/images/08/47320308px764x1080.webp https://cdn.heinze.de/m2/56/61356/images/06/47320306px1528x1080.webp
KESSEL-Rückstauhebeanlage Ecolift XL Duo, 1 mot. Klappe, SPF 1500-S1, Konus | 4026092070741 | 8741065 | Schmutzwasser, fäkalienfrei, Schmutzwasser, fäkalienhaltig | Doppelpumpenanlage, Hybrid: Gefälleentwässerung und Rückstau-Pumpfunktion | 1.200 | 785 | DN 80 | DN 150 | Rohrende | Anschlusskabel mit Stecker | 50 Hz | F | 400V | IP68 | Gusseisen | Gusseisen | 2 | 1.415 | 90 | 65 | 7,5 | 28 | 0,04 | 1.100 | 1.400 | 2,7 | 0 - 50 | Prepared | 10 m | 40 °C | ja | S1 | true | https://cdn.heinze.de/m2/56/61356/images/00/47320200px2715x1920.webp https://cdn.heinze.de/m2/56/61356/images/04/47320204px764x1080.webp https://cdn.heinze.de/m2/56/61356/images/02/47320202px1528x1080.webp
KESSEL-Rückstauhebeanlage Ecolift XL Duo, 1 mot. Klappe, SPF 1500-S3 | 4026092068403 | 8741023 | Schmutzwasser, fäkalienfrei, Schmutzwasser, fäkalienhaltig | Doppelpumpenanlage, Hybrid: Gefälleentwässerung und Rückstau-Pumpfunktion | 1.200 | 695 | DN 80 | DN 150 | Rohrende | Anschlusskabel mit Stecker | 50 Hz | F | 400V | IP68 | Gusseisen | Gusseisen | 2 | 1.415 | 90 | 65 | 7,5 | 28 | 0,04 | 1.100 | 1.400 | 2,7 | 0 - 50 | Prepared | 10 m | 40 °C | ja | S3 | true | https://cdn.heinze.de/m2/56/61356/images/78/47320278px2715x1920.webp https://cdn.heinze.de/m2/56/61356/images/82/47320282px764x1080.webp https://cdn.heinze.de/m2/56/61356/images/80/47320280px1528x1080.webp
KESSEL-Rückstauhebeanlage Ecolift XL Duo, 1 mot. Klappe, SPF 1500-S3, Konus | 4026092070703 | 8741061 | Schmutzwasser, fäkalienfrei, Schmutzwasser, fäkalienhaltig | Doppelpumpenanlage, Hybrid: Gefälleentwässerung und Rückstau-Pumpfunktion | 1.200 | 785 | DN 80 | DN 150 | Rohrende | Anschlusskabel mit Stecker | 50 Hz | F | 400V | IP68 | Gusseisen | Gusseisen | 2 | 1.415 | 90 | 65 | 7,5 | 28 | 0,04 | 1.100 | 1.400 | 2,7 | 0 - 50 | Prepared | 10 m | 40 °C | ja | S3 | true | https://cdn.heinze.de/m2/56/61356/images/52/47320152px2715x1920.webp https://cdn.heinze.de/m2/56/61356/images/56/47320156px764x1080.webp https://cdn.heinze.de/m2/56/61356/images/54/47320154px1528x1080.webp
KESSEL-Rückstauhebeanlage Ecolift XL Duo, 1 mot. Klappe, SPF 3000-S1 | 4026092068458 | 8741028 | Schmutzwasser, fäkalienfrei, Schmutzwasser, fäkalienhaltig | Doppelpumpenanlage, Hybrid: Gefälleentwässerung und Rückstau-Pumpfunktion | 1.200 | 695 | DN 80 | DN 150 | Rohrende | Anschlusskabel mit Stecker | 50 Hz | F | 400V | IP68 | Gusseisen | Gusseisen | 2 | 2.890 | 90 | 65 | 17,5 | 36 | 0,04 | 2.700 | 3.200 | 5,4 | 0 - 50 | Prepared | 10 m | 40 °C | ja | S1 | true | https://cdn.heinze.de/m2/56/61356/images/94/47320294px2715x1920.webp https://cdn.heinze.de/m2/56/61356/images/98/47320298px764x1080.webp https://cdn.heinze.de/m2/56/61356/images/96/47320296px1528x1080.webp
KESSEL-Rückstauhebeanlage Ecolift XL Duo, 1 mot. Klappe, SPF 3000-S1, Konus | 4026092070758 | 8741066 | Schmutzwasser, fäkalienfrei, Schmutzwasser, fäkalienhaltig | Doppelpumpenanlage, Hybrid: Gefälleentwässerung und Rückstau-Pumpfunktion | 1.200 | 785 | DN 80 | DN 150 | Rohrende | Anschlusskabel mit Stecker | 50 Hz | F | 400V | IP68 | Gusseisen | Gusseisen | 2 | 2.890 | 90 | 65 | 17,5 | 36 | 0,04 | 2.700 | 3.200 | 5,4 | 0 - 50 | Prepared | 10 m | 40 °C | ja | S1 | true | https://cdn.heinze.de/m2/56/61356/images/88/47320188px2715x1920.webp https://cdn.heinze.de/m2/56/61356/images/92/47320192px764x1080.webp https://cdn.heinze.de/m2/56/61356/images/90/47320190px1528x1080.webp
KESSEL-Rückstauhebeanlage Ecolift XL Duo, 1 mot. Klappe, SPF 3000-S3 | 4026092068410 | 8741024 | Schmutzwasser, fäkalienfrei, Schmutzwasser, fäkalienhaltig | Doppelpumpenanlage, Hybrid: Gefälleentwässerung und Rückstau-Pumpfunktion | 1.200 | 695 | DN 80 | DN 150 | Rohrende | Anschlusskabel mit Stecker | 50 Hz | F | 400V | IP68 | Gusseisen | Gusseisen | 2 | 2.845 | 90 | 65 | 17,5 | 36 | 0,04 | 2.700 | 3.200 | 5,4 | 0 - 50 | Prepared | 10 m | 40 °C | ja | S3 | true | https://cdn.heinze.de/m2/56/61356/images/72/47320272px2715x1920.webp https://cdn.heinze.de/m2/56/61356/images/76/47320276px764x1080.webp https://cdn.heinze.de/m2/56/61356/images/74/47320274px1528x1080.webp
KESSEL-Rückstauhebeanlage Ecolift XL Duo, 1 mot. Klappe, SPF 3000-S3, Konus | 4026092070710 | 8741062 | Schmutzwasser, fäkalienfrei, Schmutzwasser, fäkalienhaltig | Doppelpumpenanlage, Hybrid: Gefälleentwässerung und Rückstau-Pumpfunktion | 1.200 | 785 | DN 80 | DN 150 | Rohrende | Anschlusskabel mit Stecker | 50 Hz | F | 400V | IP68 | Gusseisen | Gusseisen | 2 | 2.845 | 90 | 65 | 17,5 | 36 | 0,04 | 2.700 | 3.200 | 5,4 | 0 - 50 | Prepared | 10 m | 40 °C | ja | S3 | true | https://cdn.heinze.de/m2/56/61356/images/40/47320140px2715x1920.webp https://cdn.heinze.de/m2/56/61356/images/44/47320144px764x1080.webp https://cdn.heinze.de/m2/56/61356/images/42/47320142px1528x1080.webp
KESSEL-Rückstauhebeanlage Ecolift XL Duo, 1 mot. Klappe, SPF 4500-S1 | 4026092068465 | 8741029 | Schmutzwasser, fäkalienfrei, Schmutzwasser, fäkalienhaltig | Doppelpumpenanlage, Hybrid: Gefälleentwässerung und Rückstau-Pumpfunktion | 1.200 | 695 | DN 80 | DN 150 | Rohrende | Anschlusskabel mit Stecker | 50 Hz | F | 400V | IP68 | Gusseisen | Gusseisen | 2 | 2.850 | 90 | 65 | 21 | 45 | 0,04 | 3.500 | 4.200 | 7,5 | 0 - 50 | Prepared | 10 m | 40 °C | ja | S1 | true | https://cdn.heinze.de/m2/56/61356/images/10/47320310px2715x1920.webp https://cdn.heinze.de/m2/56/61356/images/14/47320314px764x1080.webp https://cdn.heinze.de/m2/56/61356/images/12/47320312px1528x1080.webp
KESSEL-Rückstauhebeanlage Ecolift XL Duo, 1 mot. Klappe, SPF 4500-S1, Konus | 4026092070765 | 8741067 | Schmutzwasser, fäkalienfrei, Schmutzwasser, fäkalienhaltig | Doppelpumpenanlage, Hybrid: Gefälleentwässerung und Rückstau-Pumpfunktion | 1.200 | 785 | DN 80 | DN 150 | Rohrende | Anschlusskabel mit Stecker | 50 Hz | F | 400V | IP68 | Gusseisen | Gusseisen | 2 | 2.850 | 90 | 65 | 21 | 45 | 0,04 | 3.500 | 4.200 | 7,5 | 0 - 50 | Prepared | 10 m | 40 °C | ja | S1 | true | https://cdn.heinze.de/m2/56/61356/images/94/47320194px2715x1920.webp https://cdn.heinze.de/m2/56/61356/images/98/47320198px764x1080.webp https://cdn.heinze.de/m2/56/61356/images/96/47320196px1528x1080.webp
KESSEL-Rückstauhebeanlage Ecolift XL Duo, 1 mot. Klappe, SPF 4500-S3 | 4026092068427 | 8741025 | Schmutzwasser, fäkalienfrei, Schmutzwasser, fäkalienhaltig | Doppelpumpenanlage, Hybrid: Gefälleentwässerung und Rückstau-Pumpfunktion | 1.200 | 695 | DN 80 | DN 150 | Rohrende | Anschlusskabel mit Stecker | 50 Hz | F | 400V | IP68 | Gusseisen | Gusseisen | 2 | 2.850 | 90 | 65 | 21 | 45 | 0,04 | 3.500 | 4.200 | 7,5 | 0 - 50 | Prepared | 10 m | 40 °C | ja | S3 | true | https://cdn.heinze.de/m2/56/61356/images/88/47320288px2715x1920.webp https://cdn.heinze.de/m2/56/61356/images/92/47320292px764x1080.webp https://cdn.heinze.de/m2/56/61356/images/90/47320290px1528x1080.webp
KESSEL-Rückstauhebeanlage Ecolift XL Duo, 1 mot. Klappe, SPF 4500-S3, Konus | 4026092070727 | 8741063 | Schmutzwasser, fäkalienfrei, Schmutzwasser, fäkalienhaltig | Doppelpumpenanlage, Hybrid: Gefälleentwässerung und Rückstau-Pumpfunktion | 1.200 | 785 | DN 80 | DN 150 | Rohrende | Anschlusskabel mit Stecker | 50 Hz | F | 400V | IP68 | Gusseisen | Gusseisen | 2 | 2.850 | 90 | 65 | 21 | 45 | 0,04 | 3.500 | 4.200 | 7,5 | 0 - 50 | Prepared | 10 m | 40 °C | ja | S3 | true | https://cdn.heinze.de/m2/56/61356/images/64/47320164px2715x1920.webp https://cdn.heinze.de/m2/56/61356/images/68/47320168px764x1080.webp https://cdn.heinze.de/m2/56/61356/images/66/47320166px1528x1080.webp
KESSEL-Rückstauhebeanlage Ecolift XL Duo, 2 mech. Klappen, SPF 1400-S1 | 4026092068359 | 8741018 | Schmutzwasser, fäkalienfrei | Doppelpumpenanlage, Hybrid: Gefälleentwässerung und Rückstau-Pumpfunktion | 1.200 | 657 | DN 80 | DN 150 | Rohrende | Anschlusskabel mit Stecker | 50 Hz | F | 230V | IP68 |  |  | 2 | 1.420 | 90 | 65 | 7,5 | 28 | 0,04 | 1.100 | 1.600 | 7,3 | 0 - 50 | Prepared | 10 m | 40 °C | ja | S1 | true
KESSEL-Rückstauhebeanlage Ecolift XL Duo, 2 mech. Klappen, SPF 1400-S1, Konus | 4026092070659 | 8741056 | Schmutzwasser, fäkalienfrei | Doppelpumpenanlage, Hybrid: Gefälleentwässerung und Rückstau-Pumpfunktion | 1.200 | 780 | DN 80 | DN 150 | Rohrende | Anschlusskabel mit Stecker | 50 Hz | F | 230V | IP68 |  |  | 2 | 1.420 | 90 | 65 | 7,5 | 28 | 0,04 | 1.100 | 1.600 | 7,3 | 0 - 50 | Prepared | 10 m | 40 °C | ja | S1 | true
KESSEL-Rückstauhebeanlage Ecolift XL Duo, 2 mech. Klappen, SPF 1400-S3 | 4026092068311 | 8741014 | Schmutzwasser, fäkalienfrei | Doppelpumpenanlage, Hybrid: Gefälleentwässerung und Rückstau-Pumpfunktion | 1.200 | 657 | DN 80 | DN 150 | Rohrende | Anschlusskabel mit Stecker | 50 Hz | F | 230V | IP68 |  |  | 2 | 1.370 | 90 | 65 | 7,5 | 28 | 0,04 | 1.100 | 1.600 | 7,3 | 0 - 50 | Prepared | 10 m | 40 °C | ja | S3 | true
KESSEL-Rückstauhebeanlage Ecolift XL Duo, 2 mech. Klappen, SPF 1400-S3, Konus | 4026092070611 | 8741052 | Schmutzwasser, fäkalienfrei | Doppelpumpenanlage, Hybrid: Gefälleentwässerung und Rückstau-Pumpfunktion | 1.200 | 780 | DN 80 | DN 150 | Rohrende | Anschlusskabel mit Stecker | 50 Hz | F | 230V | IP68 |  |  | 2 | 1.370 | 90 | 65 | 7,5 | 28 | 0,04 | 1.100 | 1.600 | 7,3 | 0 - 50 | Prepared | 10 m | 40 °C | ja | S3 | true
KESSEL-Rückstauhebeanlage Ecolift XL Duo, 2 mech. Klappen, SPF 1500-S1 | 4026092068366 | 8741019 | Schmutzwasser, fäkalienfrei | Doppelpumpenanlage, Hybrid: Gefälleentwässerung und Rückstau-Pumpfunktion | 1.200 | 657 | DN 80 | DN 150 | Rohrende | Anschlusskabel mit Stecker | 50 Hz | F | 400V | IP68 |  |  | 2 | 1.415 | 90 | 65 | 7,5 | 28 | 0,04 | 1.100 | 1.400 | 2,7 | 0 - 50 | Prepared | 10 m | 40 °C | ja | S1 | true
KESSEL-Rückstauhebeanlage Ecolift XL Duo, 2 mech. Klappen, SPF 1500-S1, Konus | 4026092070666 | 8741057 | Schmutzwasser, fäkalienfrei | Doppelpumpenanlage, Hybrid: Gefälleentwässerung und Rückstau-Pumpfunktion | 1.200 | 780 | DN 80 | DN 150 | Rohrende | Anschlusskabel mit Stecker | 50 Hz | F | 400V | IP68 |  |  | 2 | 1.415 | 90 | 65 | 7,5 | 28 | 0,04 | 1.100 | 1.400 | 2,7 | 0 - 50 | Prepared | 10 m | 40 °C | ja | S1 | true
KESSEL-Rückstauhebeanlage Ecolift XL Duo, 2 mech. Klappen, SPF 1500-S3 | 4026092068328 | 8741015 | Schmutzwasser, fäkalienfrei | Doppelpumpenanlage, Hybrid: Gefälleentwässerung und Rückstau-Pumpfunktion | 1.200 | 657 | DN 80 | DN 150 | Rohrende | Anschlusskabel mit Stecker | 50 Hz | F | 400V | IP68 |  |  | 2 | 1.415 | 90 | 65 | 7,5 | 28 | 0,04 | 1.100 | 1.400 | 2,7 | 0 - 50 | Prepared | 10 m | 40 °C | ja | S3 | true
KESSEL-Rückstauhebeanlage Ecolift XL Duo, 2 mech. Klappen, SPF 1500-S3, Konus | 4026092070628 | 8741053 | Schmutzwasser, fäkalienfrei | Doppelpumpenanlage, Hybrid: Gefälleentwässerung und Rückstau-Pumpfunktion | 1.200 | 780 | DN 80 | DN 150 | Rohrende | Anschlusskabel mit Stecker | 50 Hz | F | 400V | IP68 |  |  | 2 | 1.415 | 90 | 65 | 7,5 | 28 | 0,04 | 1.100 | 1.400 | 2,7 | 0 - 50 | Prepared | 10 m | 40 °C | ja | S3 | true
KESSEL-Rückstauhebeanlage Ecolift XL Duo, 2 mech. Klappen, SPF 3000-S1 | 4026092068373 | 8741020 | Schmutzwasser, fäkalienfrei | Doppelpumpenanlage, Hybrid: Gefälleentwässerung und Rückstau-Pumpfunktion | 1.200 | 657 | DN 80 | DN 150 | Rohrende | Anschlusskabel mit Stecker | 50 Hz | F | 400V | IP68 |  |  | 2 | 2.890 | 90 | 65 | 17,5 | 36 | 0,04 | 2.700 | 3.200 | 5,4 | 0 - 50 | Prepared | 10 m | 40 °C | ja | S1 | true
KESSEL-Rückstauhebeanlage Ecolift XL Duo, 2 mech. Klappen, SPF 3000-S1, Konus | 4026092070673 | 8741058 | Schmutzwasser, fäkalienfrei | Doppelpumpenanlage, Hybrid: Gefälleentwässerung und Rückstau-Pumpfunktion | 1.200 | 780 | DN 80 | DN 150 | Rohrende | Anschlusskabel mit Stecker | 50 Hz | F | 400V | IP68 |  |  | 2 | 2.890 | 90 | 65 | 17,5 | 36 | 0,04 | 2.700 | 3.200 | 5,4 | 0 - 50 | Prepared | 10 m | 40 °C | ja | S1 | true
KESSEL-Rückstauhebeanlage Ecolift XL Duo, 2 mech. Klappen, SPF 3000-S3 | 4026092068335 | 8741016 | Schmutzwasser, fäkalienfrei | Doppelpumpenanlage, Hybrid: Gefälleentwässerung und Rückstau-Pumpfunktion | 1.200 | 657 | DN 80 | DN 150 | Rohrende | Anschlusskabel mit Stecker | 50 Hz | F | 400V | IP68 |  |  | 2 | 2.845 | 90 | 65 | 17,5 | 36 | 0,04 | 2.700 | 3.200 | 5,4 | 0 - 50 | Prepared | 10 m | 40 °C | ja | S3 | true
KESSEL-Rückstauhebeanlage Ecolift XL Duo, 2 mech. Klappen, SPF 3000-S3, Konus | 4026092070635 | 8741054 | Schmutzwasser, fäkalienfrei | Doppelpumpenanlage, Hybrid: Gefälleentwässerung und Rückstau-Pumpfunktion | 1.200 | 780 | DN 80 | DN 150 | Rohrende | Anschlusskabel mit Stecker | 50 Hz | F | 400V | IP68 |  |  | 2 | 2.845 | 90 | 65 | 17,5 | 36 | 0,04 | 2.700 | 3.200 | 5,4 | 0 - 50 | Prepared | 10 m | 40 °C | ja | S3 | true
KESSEL-Rückstauhebeanlage Ecolift XL Duo, 2 mech. Klappen, SPF 4500-S1 | 4026092068380 | 8741021 | Schmutzwasser, fäkalienfrei | Doppelpumpenanlage, Hybrid: Gefälleentwässerung und Rückstau-Pumpfunktion | 1.200 | 657 | DN 80 | DN 150 | Rohrende | Anschlusskabel mit Stecker | 50 Hz | F | 400V | IP68 |  |  | 2 | 2.850 | 90 | 65 | 21 | 45 | 0,04 | 3.500 | 4.200 | 7,5 | 0 - 50 | Prepared | 10 m | 40 °C | ja | S1 | true
KESSEL-Rückstauhebeanlage Ecolift XL Duo, 2 mech. Klappen, SPF 4500-S1, Konus | 4026092070680 | 8741059 | Schmutzwasser, fäkalienfrei | Doppelpumpenanlage, Hybrid: Gefälleentwässerung und Rückstau-Pumpfunktion | 1.200 | 780 | DN 80 | DN 150 | Rohrende | Anschlusskabel mit Stecker | 50 Hz | F | 400V | IP68 |  |  | 2 | 2.850 | 90 | 65 | 21 | 45 | 0,04 | 3.500 | 4.200 | 7,5 | 0 - 50 | Prepared | 10 m | 40 °C | ja | S1 | true
KESSEL-Rückstauhebeanlage Ecolift XL Duo, 2 mech. Klappen, SPF 4500-S3 | 4026092068342 | 8741017 | Schmutzwasser, fäkalienfrei | Doppelpumpenanlage, Hybrid: Gefälleentwässerung und Rückstau-Pumpfunktion | 1.200 | 657 | DN 80 | DN 150 | Rohrende | Anschlusskabel mit Stecker | 50 Hz | F | 400V | IP68 |  |  | 2 | 2.850 | 90 | 65 | 21 | 45 | 0,04 | 3.500 | 4.200 | 7,5 | 0 - 50 | Prepared | 10 m | 40 °C | ja | S3 | true
KESSEL-Rückstauhebeanlage Ecolift XL Duo, 2 mech. Klappen, SPF 4500-S3, Konus | 4026092070642 | 8741055 | Schmutzwasser, fäkalienfrei | Doppelpumpenanlage, Hybrid: Gefälleentwässerung und Rückstau-Pumpfunktion | 1.200 | 780 | DN 80 | DN 150 | Rohrende | Anschlusskabel mit Stecker | 50 Hz | F | 400V | IP68 |  |  | 2 | 2.850 | 90 | 65 | 21 | 45 | 0,04 | 3.500 | 4.200 | 7,5 | 0 - 50 | Prepared | 10 m | 40 °C | ja | S3 | true
KESSEL-Rückstauhebeanlage Ecolift XL Duo, 2 mot. Klappen, SPF 1400-S1 | 4026092068519 | 8741034 | Schmutzwasser, fäkalienfrei, Schmutzwasser, fäkalienhaltig | Doppelpumpenanlage, Hybrid: Gefälleentwässerung und Rückstau-Pumpfunktion | 1.200 | 695 | DN 80 | DN 150 | Rohrende | Anschlusskabel mit Stecker | 50 Hz | F | 230V | IP68 | Gusseisen | Gusseisen | 2 | 1.420 | 90 | 65 | 7,5 | 28 | 0,04 | 1.100 | 1.600 | 7,3 | 0 - 50 | Prepared | 10 m | 40 °C | ja | S1 | true | https://cdn.heinze.de/m2/56/61356/images/86/47320086px2715x1920.webp https://cdn.heinze.de/m2/56/61356/images/90/47320090px764x1080.webp https://cdn.heinze.de/m2/56/61356/images/88/47320088px1528x1080.webp
KESSEL-Rückstauhebeanlage Ecolift XL Duo, 2 mot. Klappen, SPF 1400-S1, Konus | 4026092070819 | 8741072 | Schmutzwasser, fäkalienfrei, Schmutzwasser, fäkalienhaltig | Doppelpumpenanlage, Hybrid: Gefälleentwässerung und Rückstau-Pumpfunktion | 1.200 | 785 | DN 80 | DN 150 | Rohrende | Anschlusskabel mit Stecker | 50 Hz | F | 230V | IP68 | Gusseisen | Gusseisen | 2 | 1.420 | 90 | 65 | 7,5 | 28 | 0,04 | 1.100 | 1.600 | 7,3 | 0 - 50 | Prepared | 10 m | 40 °C | ja | S1 | true | https://cdn.heinze.de/m2/56/61356/images/02/47320002px2715x1920.webp https://cdn.heinze.de/m2/56/61356/images/06/47320006px764x1080.webp https://cdn.heinze.de/m2/56/61356/images/04/47320004px1528x1080.webp
KESSEL-Rückstauhebeanlage Ecolift XL Duo, 2 mot. Klappen, SPF 1400-S3 | 4026092068472 | 8741030 | Schmutzwasser, fäkalienfrei, Schmutzwasser, fäkalienhaltig | Doppelpumpenanlage, Hybrid: Gefälleentwässerung und Rückstau-Pumpfunktion | 1.200 | 695 | DN 80 | DN 150 | Rohrende | Anschlusskabel mit Stecker | 50 Hz | F | 230V | IP68 | Gusseisen | Gusseisen | 2 | 1.370 | 90 | 65 | 7,5 | 28 | 0,04 | 1.100 | 1.600 | 7,3 | 0 - 50 | Prepared | 10 m | 40 °C | ja | S3 | true | https://cdn.heinze.de/m2/56/61356/images/68/47320068px2715x1920.webp https://cdn.heinze.de/m2/56/61356/images/72/47320072px764x1080.webp https://cdn.heinze.de/m2/56/61356/images/70/47320070px1528x1080.webp
KESSEL-Rückstauhebeanlage Ecolift XL Duo, 2 mot. Klappen, SPF 1400-S3, Konus | 4026092070772 | 8741068 | Schmutzwasser, fäkalienfrei, Schmutzwasser, fäkalienhaltig | Doppelpumpenanlage, Hybrid: Gefälleentwässerung und Rückstau-Pumpfunktion | 1.200 | 785 | DN 80 | DN 150 | Rohrende | Anschlusskabel mit Stecker | 50 Hz | F | 230V | IP68 | Gusseisen | Gusseisen | 2 | 1.370 | 90 | 65 | 7,5 | 28 | 0,04 | 1.100 | 1.600 | 7,3 | 0 - 50 | Prepared | 10 m | 40 °C | ja | S3 | true | https://cdn.heinze.de/m2/56/61356/images/96/47319996px2715x1920.webp https://cdn.heinze.de/m2/56/61356/images/00/47320000px764x1080.webp https://cdn.heinze.de/m2/56/61356/images/98/47319998px1528x1080.webp
KESSEL-Rückstauhebeanlage Ecolift XL Duo, 2 mot. Klappen, SPF 1500-S1 | 4026092068526 | 8741035 | Schmutzwasser, fäkalienfrei, Schmutzwasser, fäkalienhaltig | Doppelpumpenanlage, Hybrid: Gefälleentwässerung und Rückstau-Pumpfunktion | 1.200 | 695 | DN 80 | DN 150 | Rohrende | Anschlusskabel mit Stecker | 50 Hz | F | 400V | IP68 |  |  | 2 | 1.415 | 90 | 65 | 7,5 | 28 | 0,04 | 1.100 | 1.400 | 2,7 | 0 - 50 | Prepared | 10 m | 40 °C | ja | S1 | true | https://cdn.heinze.de/m2/56/61356/images/46/47320146px2715x1920.webp https://cdn.heinze.de/m2/56/61356/images/50/47320150px764x1080.webp https://cdn.heinze.de/m2/56/61356/images/48/47320148px1528x1080.webp
KESSEL-Rückstauhebeanlage Ecolift XL Duo, 2 mot. Klappen, SPF 1500-S1, Konus | 4026092070826 | 8741073 | Schmutzwasser, fäkalienfrei, Schmutzwasser, fäkalienhaltig | Doppelpumpenanlage, Hybrid: Gefälleentwässerung und Rückstau-Pumpfunktion | 1.200 | 785 | DN 80 | DN 150 | Rohrende | Anschlusskabel mit Stecker | 50 Hz | F | 400V | IP68 | Gusseisen | Gusseisen | 2 | 1.415 | 90 | 65 | 7,5 | 28 | 0,04 | 1.100 | 1.400 | 2,7 | 0 - 50 | Prepared | 10 m | 40 °C | ja | S1 | true | https://cdn.heinze.de/m2/56/61356/images/56/47320056px2715x1920.webp https://cdn.heinze.de/m2/56/61356/images/60/47320060px764x1080.webp https://cdn.heinze.de/m2/56/61356/images/58/47320058px1528x1080.webp
KESSEL-Rückstauhebeanlage Ecolift XL Duo, 2 mot. Klappen, SPF 1500-S3 | 4026092068489 | 8741031 | Schmutzwasser, fäkalienfrei, Schmutzwasser, fäkalienhaltig | Doppelpumpenanlage, Hybrid: Gefälleentwässerung und Rückstau-Pumpfunktion | 1.200 | 695 | DN 80 | DN 150 | Rohrende | Anschlusskabel mit Stecker | 50 Hz | F | 400V | IP68 | Gusseisen | Gusseisen | 2 | 1.415 | 90 | 65 | 7,5 | 28 | 0,04 | 1.100 | 1.400 | 2,7 | 0 - 50 | Prepared | 10 m | 40 °C | ja | S3 | true | https://cdn.heinze.de/m2/56/61356/images/28/47320128px2715x1920.webp https://cdn.heinze.de/m2/56/61356/images/32/47320132px764x1080.webp https://cdn.heinze.de/m2/56/61356/images/30/47320130px1528x1080.webp
KESSEL-Rückstauhebeanlage Ecolift XL Duo, 2 mot. Klappen, SPF 1500-S3, Konus | 4026092070789 | 8741069 | Schmutzwasser, fäkalienfrei, Schmutzwasser, fäkalienhaltig | Doppelpumpenanlage, Hybrid: Gefälleentwässerung und Rückstau-Pumpfunktion | 1.200 | 785 | DN 80 | DN 150 | Rohrende | Anschlusskabel mit Stecker | 50 Hz | F | 400V | IP68 | Gusseisen | Gusseisen | 2 | 1.415 | 90 | 65 | 7,5 | 28 | 0,04 | 1.100 | 1.400 | 2,7 | 0 - 50 | Prepared | 10 m | 40 °C | ja | S3 | true | https://cdn.heinze.de/m2/56/61356/images/38/47320038px2715x1920.webp https://cdn.heinze.de/m2/56/61356/images/42/47320042px764x1080.webp https://cdn.heinze.de/m2/56/61356/images/40/47320040px1528x1080.webp
KESSEL-Rückstauhebeanlage Ecolift XL Duo, 2 mot. Klappen, SPF 3000-S1 | 4026092068533 | 8741036 | Schmutzwasser, fäkalienfrei, Schmutzwasser, fäkalienhaltig | Doppelpumpenanlage, Hybrid: Gefälleentwässerung und Rückstau-Pumpfunktion | 1.200 | 695 | DN 80 | DN 150 | Rohrende | Anschlusskabel mit Stecker | 50 Hz | F | 400V | IP68 | Gusseisen | Gusseisen | 2 | 2.890 | 90 | 65 | 17,5 | 36 | 0,04 | 2.700 | 3.200 | 5,4 | 0 - 50 | Prepared | 10 m | 40 °C | ja | S1 | true | https://cdn.heinze.de/m2/56/61356/images/34/47320134px2715x1920.webp https://cdn.heinze.de/m2/56/61356/images/38/47320138px764x1080.webp https://cdn.heinze.de/m2/56/61356/images/36/47320136px1528x1080.webp
KESSEL-Rückstauhebeanlage Ecolift XL Duo, 2 mot. Klappen, SPF 3000-S1, Konus | 4026092070833 | 8741074 | Schmutzwasser, fäkalienfrei, Schmutzwasser, fäkalienhaltig | Doppelpumpenanlage, Hybrid: Gefälleentwässerung und Rückstau-Pumpfunktion | 1.200 | 785 | DN 80 | DN 150 | Rohrende | Anschlusskabel mit Stecker | 50 Hz | F | 400V | IP68 | Gusseisen | Gusseisen | 2 | 2.890 | 90 | 65 | 17,5 | 36 | 0,04 | 2.700 | 3.200 | 5,4 | 0 - 50 | Prepared | 10 m | 40 °C | ja | S1 | true | https://cdn.heinze.de/m2/56/61356/images/50/47320050px2715x1920.webp https://cdn.heinze.de/m2/56/61356/images/54/47320054px764x1080.webp https://cdn.heinze.de/m2/56/61356/images/52/47320052px1528x1080.webp
KESSEL-Rückstauhebeanlage Ecolift XL Duo, 2 mot. Klappen, SPF 3000-S3 | 4026092068496 | 8741032 | Schmutzwasser, fäkalienfrei, Schmutzwasser, fäkalienhaltig | Doppelpumpenanlage, Hybrid: Gefälleentwässerung und Rückstau-Pumpfunktion | 1.200 | 695 | DN 80 | DN 150 | Rohrende | Anschlusskabel mit Stecker | 50 Hz | F | 400V | IP68 | Gusseisen | Gusseisen | 2 | 2.845 | 90 | 65 | 17,5 | 36 | 0,04 | 2.700 | 3.200 | 5,4 | 0 - 50 | Prepared | 10 m | 40 °C | ja | S3 | true | https://cdn.heinze.de/m2/56/61356/images/22/47320122px2715x1920.webp https://cdn.heinze.de/m2/56/61356/images/26/47320126px764x1080.webp https://cdn.heinze.de/m2/56/61356/images/24/47320124px1528x1080.webp
KESSEL-Rückstauhebeanlage Ecolift XL Duo, 2 mot. Klappen, SPF 3000-S3, Konus | 4026092070796 | 8741070 | Schmutzwasser, fäkalienfrei, Schmutzwasser, fäkalienhaltig | Doppelpumpenanlage, Hybrid: Gefälleentwässerung und Rückstau-Pumpfunktion | 1.200 | 785 | DN 80 | DN 150 | Rohrende | Anschlusskabel mit Stecker | 50 Hz | F | 400V | IP68 | Gusseisen | Gusseisen | 2 | 2.845 | 90 | 65 | 17,5 | 36 | 0,04 | 2.700 | 3.200 | 5,4 | 0 - 50 | Prepared | 10 m | 40 °C | ja | S3 | true | https://cdn.heinze.de/m2/56/61356/images/14/47320014px2715x1920.webp https://cdn.heinze.de/m2/56/61356/images/18/47320018px764x1080.webp https://cdn.heinze.de/m2/56/61356/images/16/47320016px1528x1080.webp
KESSEL-Rückstauhebeanlage Ecolift XL Duo, 2 mot. Klappen, SPF 4500-S1 | 4026092068540 | 8741037 | Schmutzwasser, fäkalienfrei, Schmutzwasser, fäkalienhaltig | Doppelpumpenanlage, Hybrid: Gefälleentwässerung und Rückstau-Pumpfunktion | 1.200 | 695 | DN 80 | DN 150 | Rohrende | Anschlusskabel mit Stecker | 50 Hz | F | 400V | IP68 | Gusseisen | Gusseisen | 2 | 2.850 | 90 | 65 | 21 | 45 | 0,04 | 3.500 | 4.200 | 7,5 | 0 - 50 | Prepared | 10 m | 40 °C | ja | S1 | true | https://cdn.heinze.de/m2/56/61356/images/70/47320170px2715x1920.webp https://cdn.heinze.de/m2/56/61356/images/74/47320174px764x1080.webp https://cdn.heinze.de/m2/56/61356/images/72/47320172px1528x1080.webp
KESSEL-Rückstauhebeanlage Ecolift XL Duo, 2 mot. Klappen, SPF 4500-S1, Konus | 4026092070840 | 8741075 | Schmutzwasser, fäkalienfrei, Schmutzwasser, fäkalienhaltig | Doppelpumpenanlage, Hybrid: Gefälleentwässerung und Rückstau-Pumpfunktion | 1.200 | 785 | DN 80 | DN 150 | Rohrende | Anschlusskabel mit Stecker | 50 Hz | F | 400V | IP68 | Gusseisen | Gusseisen | 2 | 2.850 | 90 | 65 | 21 | 45 | 0,04 | 3.500 | 4.200 | 7,5 | 0 - 50 | Prepared | 10 m | 40 °C | ja | S1 | true | https://cdn.heinze.de/m2/56/61356/images/44/47320044px2715x1920.webp https://cdn.heinze.de/m2/56/61356/images/48/47320048px764x1080.webp https://cdn.heinze.de/m2/56/61356/images/46/47320046px1528x1080.webp
KESSEL-Rückstauhebeanlage Ecolift XL Duo, 2 mot. Klappen, SPF 4500-S3 | 4026092068502 | 8741033 | Schmutzwasser, fäkalienfrei, Schmutzwasser, fäkalienhaltig | Doppelpumpenanlage, Hybrid: Gefälleentwässerung und Rückstau-Pumpfunktion | 1.200 | 695 | DN 80 | DN 150 | Rohrende | Anschlusskabel mit Stecker | 50 Hz | F | 400V | IP68 | Gusseisen | Gusseisen | 2 | 2.850 | 90 | 65 | 21 | 45 | 0,04 | 3.500 | 4.200 | 7,5 | 0 - 50 | Prepared | 10 m | 40 °C | ja | S3 | true | https://cdn.heinze.de/m2/56/61356/images/10/47320110px2715x1920.webp https://cdn.heinze.de/m2/56/61356/images/14/47320114px764x1080.webp https://cdn.heinze.de/m2/56/61356/images/12/47320112px1528x1080.webp
KESSEL-Rückstauhebeanlage Ecolift XL Duo, 2 mot. Klappen, SPF 4500-S3, Konus | 4026092070802 | 8741071 | Schmutzwasser, fäkalienfrei, Schmutzwasser, fäkalienhaltig | Doppelpumpenanlage, Hybrid: Gefälleentwässerung und Rückstau-Pumpfunktion | 1.200 | 785 | DN 80 | DN 150 | Rohrende | Anschlusskabel mit Stecker | 50 Hz | F | 400V | IP68 | Gusseisen | Gusseisen | 2 | 2.850 | 90 | 65 | 21 | 45 | 0,04 | 3.500 | 4.200 | 7,5 | 0 - 50 | Prepared | 10 m | 40 °C | ja | S3 | true | https://cdn.heinze.de/m2/56/61356/images/26/47320026px2715x1920.webp https://cdn.heinze.de/m2/56/61356/images/30/47320030px764x1080.webp https://cdn.heinze.de/m2/56/61356/images/28/47320028px1528x1080.webp
Powered by heinze.de