## DEUTSCHE ROCKWOOL
DEUTSCHE ROCKWOOL
Name | GTIN | HAN | Anwendungsgebiet Wärmedämmstoff | Werkstoff | Breite (mm) | Länge (mm) | Stärke (mm) | Brandverhalten | Diffusionsverhalten | Kaschierung | Wärmeleitfähigkeitsstufe | Bemessungswert Wärmeleitfähigkeit (W/(m*K)) | Nennwert der Wärmeleitfähigkeit (W/(m*K)) | R-Wert (m²*K/W) | Wasserdampfdiffusionswiderstandszahl | längenspezifischer Strömungswiderstand | Bilder
Rockwool Sonorock® Akustik Trennwandplatte |  |  | WTR | Steinwolle | 625 | 1.000 | 45 - 95 | A1 | diffusionsoffen | unkaschiert | 040 | 0,04 | 0,039 | 1,1 - 2,35 | 1 | 6 kPa/m² | https://cdn.heinze.de/m2/04/65304/images/46/48539546px4000x3000.webp https://cdn.heinze.de/m2/04/65304/images/50/48539550px4000x5000.webp https://cdn.heinze.de/m2/04/65304/images/52/48539552px5000x4000.webp https://cdn.heinze.de/m2/04/65304/images/61/48539561px4000x3000.webp
Sonorock Akustik 045/1000/625 Steinwolle-Dämmplatte Schall- und Wärmedämmung | 4003446645749 | 107308 | WTR | Steinwolle | 625 | 1.000 | 45 | A1 | diffusionsoffen | unkaschiert | 040 | 0,04 | 0,039 | 1,1 | 1 | 6 kPa/m² | https://cdn.heinze.de/m2/04/65304/images/46/48539546px4000x3000.webp https://cdn.heinze.de/m2/04/65304/images/50/48539550px4000x5000.webp https://cdn.heinze.de/m2/04/65304/images/52/48539552px5000x4000.webp https://cdn.heinze.de/m2/04/65304/images/61/48539561px4000x3000.webp
Sonorock Akustik 070/1000/625 Steinwolle-Dämmplatte Schall- und Wärmedämmung | 4003446720132 | 110445 | WTR | Steinwolle | 625 | 1.000 | 70 | A1 | diffusionsoffen | unkaschiert | 040 | 0,04 | 0,039 | 1,75 | 1 | 6 kPa/m² | https://cdn.heinze.de/m2/04/65304/images/46/48539546px4000x3000.webp https://cdn.heinze.de/m2/04/65304/images/50/48539550px4000x5000.webp https://cdn.heinze.de/m2/04/65304/images/52/48539552px5000x4000.webp https://cdn.heinze.de/m2/04/65304/images/61/48539561px4000x3000.webp
Sonorock Akustik 095/1000/625 Steinwolle-Dämmplatte Schall- und Wärmedämmung | 4003446720163 | 110446 | WTR | Steinwolle | 625 | 1.000 | 95 | A1 | diffusionsoffen | unkaschiert | 040 | 0,04 | 0,039 | 2,35 | 1 | 6 kPa/m² | https://cdn.heinze.de/m2/04/65304/images/46/48539546px4000x3000.webp https://cdn.heinze.de/m2/04/65304/images/50/48539550px4000x5000.webp https://cdn.heinze.de/m2/04/65304/images/52/48539552px5000x4000.webp https://cdn.heinze.de/m2/04/65304/images/61/48539561px4000x3000.webp
Powered by heinze.de